## formularz cenowy
Załącznik nr 2 - zmodyfikowany Znak sprawy: KZP-1/253/TTZ/15/24
FORMULARZ CENOWY
Przebudowa sieci ciepłowniczej od komory B-9/5/13 do B-9/5/6 w rejonie ul. Przemysłowej Rzeszowie
Poz. | Wyszczególnienie | Jedn. | Ilość | Wartość jednostkowa netto [PLN] | Wartość netto [PLN] | Cena (wartość netto + podatek VAT) [PLN]
1 | Rura preizolowana Ø219,1/355mm L=12,0mb | szt. | 52
2 | Rura preizolowana Ø168,3/315mm L=12,0mb | szt. | 1
4 | Łuk (kolano) preizolowane 90°, 2,5D Ø219,1/355mm 1,0m x 1,0m | szt | 20
5 | Łuk (kolano) preizolowane 90°, 2,5D Ø168,3/315mm 1,0m x 1,0m | szt | 4
6 | Łuk (kolano) preizolowane 90°, 2,5D Ø114,3/225mm 1,0m x 1,5m W PIONIE | szt | 2
8 | Trójnik prostopadły wznośny (odgałęzienie boczne) preizolowany 45º Ø219,1/355mm//168,3/315mm//219,1/355mm; L=1,5m A=1m | szt. | 2
9 | Trójnik prostopadły wznośny (odgałęzienie boczne) preizolowany 45º Ø219,1/355mm//114,3/225mm//219,1/355mm; L=1,5m A=1m | szt | 4
10 | Trójnik prostopadły wznośny (odgałęzienie boczne) preizolowany 45º Ø219,1/355mm//60,3/140mm//219,1/355mm; L=1,5m A=1m | szt | 2
11 | Trójnik (odgałęzienie boczne) preizolowany prostopadły skierowany w dół (DO ODWODNIENIA) Ø219,1/355mm//76,1/160mm//219,1/355mm, L=1,5m, A=1,0m | szt. | 2
12 | Indywidualny preizolowany prefabrykat odwodnienia Ø76,1/160, L= 1,5 m | szt. | 1
13 | Indywidualny preizolowany prefabrykat odwodnienia Ø76,1/160, L= 2,1 m | szt. | 1
14 | Zawór preizolowany Ø219,1/355mm; L=1,5m | szt | 2
15 | Zawór preizolowany Ø168,3/315mm; L=1,5m | szt | 2
16 | Zawór preizolowany Ø114,3/225mm; L=1,5m | szt | 4
18 | Złącze rur (Mufa) termokurczliwe usieciowane radiacyjnie Ø219,1/355mm | kpl* | 106
19 | Złącze rur (Mufa) termokurczliwe usieciowane radiacyjnie Ø168,3/315mm | kpl* | 12
20 | Złącze rur (Mufa) termokurczliwe usieciowane radiacyjnie Ø114,3/225mm | kpl* | 8
21 | Złącze rur (Mufa) termokurczliwe usieciowane radiacyjnie Ø76,1/160mm | kpl* | 2
RAZEM
*Pod pojęciem kompletu złącza rur (mufy) termokurczliwej usieciowanej radiacyjnie rozumie się mufę usieciowaną radiacyjnie wraz z elementami składowymi w tym w szczególności z pianki w ilości niezbędnej do wypełnienia mufy (pianka powinna być konfekcjonowana w ilościach dobranych do wielkości złącza, które będzie izolowane), korkami zgrzewanymi, podtrzymkami. Zamawiający wymaga aby każde złącze rur (mufa) zawierało: - 2 podtrzymki na każdy przewód instalacji alarmowej, - 2 korki odpowietrzające dla średnic ≥ 219,1/355 mm, - 2 korki zgrzewane dla średnic ≥ 219,1/355 mm.
Po przeliczeniu na EURO:
736 529,55 PLN : 4,4536 = 165 378,47 EURO, w tym:
Część 1: 183 333,69 PLN : 4,4536 = 41 165,28 EURO
Część 2: 169 786,42 PLN : 4,4536 = 38 123,41 EURO
Część 3: 202 080,48 PLN : 4,4536 = 45 374,64 EURO
Część 4: 181 328,95 PLN : 4,4536 = 40 715,14EURO
Do przeliczenia na EURO przyjęto średni kurs PLN w stosunku do EURO wynoszący 4,4536 PLN
/wg Obwieszczenia Prezesa Urzędu Zamówień Publicznych z dnia 3 grudnia 2021 r. w sprawie aktualnych progów unijnych, ich równowartości w złotych, równowartości w złotych kwot wyrażonych w euro oraz średniego kursu złotego w stosunku do euro stanowiącego podstawę przeliczania wartości zamówień publicznych lub konkursów/
Wycena sporządzona na podstawie cen na dostawy analogicznych materialów z przetargów przeprowadzonych w 2022 r. (KZP-1/252/TTZ/6/22/UE i KZP-1/252/TTZ/19/22/UE i KZP-1/252/TTZ/13/22) wraz z uwzględnieniem współczynnika inflacji na 2023 r. na poziomie 109,8% oraz dla poz.
Wycenę sporzadził: Michał Ogłuszka
Przy wycenie wykorzystano oferty z przetargów:
KZP-1/253/TTZ/49/22/UE
KZP-1/253/TTZ/142/22
oraz dla poz. Nr 4, 13, 16 z internetu
*Pod pojęciem kompletu złącza rur (mufy) termokurczliwej usieciowanej radiacyjnie rozumie się mufę usieciowaną radiacyjnie wraz z elementami składowymi w tym w szczególności z pianki w ilości niezbędnej do wypełnienia mufy (pianka powinna być konfekcjonowana w ilościach dobranych do wielkości złącza, które będzie izolowane), korkami zgrzewanymi, podtrzymkami. Zamawiający wymaga aby każde złącze rur (mufa) zawierało: - 2 podtrzymki na każdy przewód instalacji alarmowej, - 2 korki odpowietrzające dla średnic ≥ 219,1/355 mm, - 2 korki zgrzewane dla średnic ≥ 219,1/355 mm. UWAGA: Wykaz materiałów w formularzu cenowym może być sporządzony z uwzględnieniem nazw przyjętych w systemie magazynowo – księgowym Wykonawcy, z tym, że wykaz ten musi być zgodny z ww. przedmiotem zamówienia. W przypadku wyboru najkorzystniejszej oferty i odpowiednio zawarcia Umowy specyfikacja materiałów na fakturze i przy dostawie oraz opis przedmiotu Umowy (stanowiący załącznik do Umowy) muszą być tożsame z wykazem materiałów zawartym w formularzu cenowym.